## Feuille1
Fonction	Composant	Alimentation	Peripherique RP2040	I/O	Information
Centrale
RP2040	rpi pico	5v	None	None	carte avec ou sans wifi
RTC	DS3231	3v3	I2C	?	Permet d’avoir une horloge sur le RP2040 pour maintenir l’heure

Arrosage
Capteur humidité terre	capacitive soil sensor	3v3	ADC	?
Pompe à eau	?	?	?	?

Humidité
Capteur humidité ambiant	DHT11	3v3	Dallas		utilisé aussi pour la mesure de temperature
Brumisateur	?	?	?	?

Température
Capteur ambiant	DHT11	3V3	Dallas	?	le même que pour l’humidité
Actionneur d’ouverture	SG90	5v	PWM	?
ventilateur	micro PC	5v	GPIO	?
élément chauffant	?	?	?	?	petit tapis chauffant sur 5v de préférence
élément rafraichissant	?	?	?	?	regarder les éléments pelletiers

Eclairage
capteur de luminosité	?	?	?	?
bande horticole	led large bande	12v	GPIO	?	commandée en tout ou rien

IHM Simple
capteur présence	?	?	?	?
bande led	?	?	?	?

IHM complexe
écran	?	?	?	?
boutons	encodeur	?	?	?